## Sheet1
Line | Section | Block Number | Block Length (m) | Block Grade (%) | Speed Limit (Km/Hr) | ELEVATION (M) | CUMALTIVE ELEVATION (M) | Underground | Crossing Signal | Light Signal | Station | Connecting Blocks
Red | A | 1 | 50 | 0.5 | 40 | 0.25 | 0.25 | FALSE | FALSE | TRUE |  | 2, 15, 16
Red | A | 2 | 50 | 1 | 40 | 0.5 | 0.75 | FALSE | FALSE | FALSE |  | 1, 3
Red | A | 3 | 50 | 1.5 | 40 | 0.75 | 1.5 | FALSE | FALSE | FALSE |  | 2, 4
Red | B | 4 | 50 | 2 | 40 | 1 | 2.5 | FALSE | FALSE | FALSE |  | 3, 5
Red | B | 5 | 50 | 1.5 | 40 | 0.75 | 3.25 | FALSE | FALSE | FALSE |  | 4, 6
Red | B | 6 | 50 | 1 | 40 | 0.5 | 3.75 | FALSE | FALSE | FALSE |  | 5, 7
Red | C | 7 | 75 | 0.5 | 40 | 0.375 | 4.125 | FALSE | FALSE | FALSE | Shadyside | 6, 8
Red | C | 8 | 75 | 0 | 40 | 0 | 4.125 | FALSE | FALSE | FALSE |  | 7, 9
Red | C | 9 | 75 | 0 | 40 | 0 | 4.125 | FALSE | FALSE | TRUE |  | 8, 10, 77
Red | D | 10 | 75 | 0 | 40 | 0 | 4.125 | FALSE | FALSE | TRUE |  | 9, 11, 77
Red | D | 11 | 75 | -0.5 | 40 | -0.375 | 3.75 | FALSE | FALSE | FALSE |  | 10, 12
Red | D | 12 | 75 | -1 | 40 | -0.75 | 3 | FALSE | FALSE | FALSE |  | 11, 13
Red | E | 13 | 70 | -2 | 40 | -1.4 | 1.6 | FALSE | FALSE | FALSE |  | 12, 14
Red | E | 14 | 60 | -1.25 | 40 | -0.75 | 0.85 | FALSE | FALSE | FALSE |  | 13, 15
Red | E | 15 | 60 | -1 | 40 | -0.6 | 0.25 | FALSE | FALSE | TRUE |  | 1, 14, 16
Red | F | 16 | 50 | -0.5 | 40 | -0.25 | 0 | FALSE | FALSE | TRUE | Herron Ave | 1, 15, 17
Red | F | 17 | 200 | -0.5 | 55 | -1 | -1 | FALSE | FALSE | FALSE |  | 16, 18
Red | F | 18 | 400 | -0.06025 | 70 | -0.241 | -1.241 | FALSE | FALSE | FALSE |  | 17, 19
Red | F | 19 | 400 | 0 | 70 | 0 | -1.241 | FALSE | FALSE | FALSE |  | 18, 20
Red | F | 20 | 200 | 0 | 70 | 0 | -1.241 | FALSE | FALSE | FALSE |  | 19, 21
Red | G | 21 | 100 | 0 | 55 | 0 | -1.241 | FALSE | FALSE | FALSE | Swissville | 20, 22
Red | G | 22 | 100 | 0 | 55 | 0 | -1.241 | FALSE | FALSE | FALSE |  | 21, 23
Red | G | 23 | 100 | 0 | 55 | 0 | -1.241 | FALSE | FALSE | FALSE |  | 22, 24
Red | H | 24 | 50 | 0 | 70 | 0 | -1.241 | TRUE | FALSE | FALSE |  | 23, 25
Red | H | 25 | 50 | 0 | 70 | 0 | -1.241 | TRUE | FALSE | FALSE | Penn Station | 24, 26
Red | H | 26 | 50 | 0 | 70 | 0 | -1.241 | TRUE | FALSE | FALSE |  | 25, 27
Red | H | 27 | 50 | 0 | 70 | 0 | -1.241 | TRUE | FALSE | TRUE |  | 26, 28, 76
Red | H | 28 | 50 | 0 | 70 | 0 | -1.241 | TRUE | FALSE | TRUE |  | 27, 29, 76
Red | H | 29 | 60 | 0 | 70 | 0 | -1.241 | TRUE | FALSE | FALSE |  | 28, 30
Red | H | 30 | 60 | 0 | 70 | 0 | -1.241 | TRUE | FALSE | FALSE |  | 29, 31
Red | H | 31 | 50 | 0 | 70 | 0 | -1.241 | TRUE | FALSE | FALSE |  | 30, 32
Red | H | 32 | 50 | 0 | 70 | 0 | -1.241 | TRUE | FALSE | TRUE |  | 31, 33, 72
Red | H | 33 | 50 | 0 | 70 | 0 | -1.241 | TRUE | FALSE | TRUE |  | 32, 34, 72
Red | H | 34 | 50 | 0 | 70 | 0 | -1.241 | TRUE | FALSE | FALSE |  | 33, 35
Red | H | 35 | 50 | 0 | 70 | 0 | -1.241 | TRUE | FALSE | FALSE | Steel Plaza | 34, 36
Red | H | 36 | 50 | 0 | 70 | 0 | -1.241 | TRUE | FALSE | FALSE |  | 35, 37
Red | H | 37 | 50 | 0 | 70 | 0 | -1.241 | TRUE | FALSE | FALSE |  | 36, 38
Red | H | 38 | 50 | 0 | 70 | 0 | -1.241 | TRUE | FALSE | TRUE |  | 37, 39, 71
Red | H | 39 | 50 | 0 | 70 | 0 | -1.241 | TRUE | FALSE | TRUE |  | 38, 40, 71
Red | H | 40 | 60 | 0 | 70 | 0 | -1.241 | TRUE | FALSE | FALSE |  | 39, 41
Red | H | 41 | 60 | 0 | 70 | 0 | -1.241 | TRUE | FALSE | FALSE |  | 40, 42
Red | H | 42 | 50 | 0 | 70 | 0 | -1.241 | TRUE | FALSE | FALSE |  | 41, 43
Red | H | 43 | 50 | 0 | 70 | 0 | -1.241 | TRUE | FALSE | TRUE |  | 42, 44, 67
Red | H | 44 | 50 | 0 | 70 | 0 | -1.241 | TRUE | FALSE | TRUE |  | 43, 45, 67
Red | H | 45 | 50 | 0 | 70 | 0 | -1.241 | TRUE | FALSE | FALSE | First Ave | 44, 46
Red | I | 46 | 75 | 0 | 70 | 0 | -1.241 | TRUE | FALSE | FALSE |  | 45, 47
Red | I | 47 | 75 | 0 | 70 | 0 | -1.241 | FALSE | TRUE | FALSE |  | 46, 48
Red | I | 48 | 75 | 0 | 70 | 0 | -1.241 | FALSE | FALSE | FALSE | Station Square | 47, 49
Red | J | 49 | 50 | 0 | 60 | 0 | -1.241 | FALSE | FALSE | FALSE |  | 48, 50
Red | J | 50 | 50 | 0 | 60 | 0 | -1.241 | FALSE | FALSE | FALSE |  | 49, 51
Red | J | 51 | 50 | 0 | 55 | 0 | -1.241 | FALSE | FALSE | FALSE |  | 50, 52
Red | J | 52 | 43.2 | 0 | 55 | 0 | -1.241 | FALSE | FALSE | TRUE |  | 51, 53, 66
Red | J | 53 | 50 | 0 | 55 | 0 | -1.241 | FALSE | FALSE | TRUE |  | 52, 54, 66
Red | J | 54 | 50 | 0 | 55 | 0 | -1.241 | FALSE | FALSE | FALSE |  | 53, 55
Red | K | 55 | 75 | 0.5 | 55 | 0.375 | -0.866 | FALSE | FALSE | FALSE |  | 54, 56
Red | K | 56 | 75 | 0.5 | 55 | 0.375 | -0.491 | FALSE | FALSE | FALSE |  | 55, 57
Red | K | 57 | 75 | 0.5 | 55 | 0.375 | -0.116 | FALSE | FALSE | FALSE |  | 56, 58
Red | L | 58 | 75 | 1 | 55 | 0.75 | 0.634 | FALSE | FALSE | FALSE |  | 57, 59
Red | L | 59 | 75 | 0.5 | 55 | 0.375 | 1.009 | FALSE | FALSE | FALSE |  | 58, 60
Red | L | 60 | 75 | 0 | 55 | 0 | 1.009 | FALSE | FALSE | FALSE | South Hills Junction | 59, 61
Red | M | 61 | 75 | -0.5 | 55 | -0.375 | 0.634 | FALSE | FALSE | FALSE |  | 60, 62
Red | M | 62 | 75 | -1 | 55 | -0.75 | -0.116 | FALSE | FALSE | FALSE |  | 61, 63
Red | M | 63 | 75 | -1 | 55 | -0.75 | -0.866 | FALSE | FALSE | FALSE |  | 62, 64
Red | N | 64 | 75 | -0.5 | 55 | -0.375 | -1.241 | FALSE | FALSE | FALSE |  | 63, 65
Red | N | 65 | 75 | 0 | 55 | 0 | -1.241 | FALSE | FALSE | FALSE |  | 64, 66
Red | N | 66 | 75 | 0 | 55 | 0 | -1.241 | FALSE | FALSE | TRUE |  | 52, 53, 65
Red | O | 67 | 50 | 0 | 55 | 0 | -1.241 | TRUE | FALSE | TRUE |  | 43, 44, 68
Red | P | 68 | 50 | 0 | 55 | 0 | -1.241 | TRUE | FALSE | FALSE |  | 67, 69
Red | P | 69 | 50 | 0 | 55 | 0 | -1.241 | TRUE | FALSE | FALSE |  | 68, 70
Red | P | 70 | 50 | 0 | 55 | 0 | -1.241 | TRUE | FALSE | FALSE |  | 69, 71
Red | Q | 71 | 50 | 0 | 55 | 0 | -1.241 | TRUE | FALSE | TRUE |  | 38, 39, 70
Red | R | 72 | 50 | 0 | 55 | 0 | -1.241 | TRUE | FALSE | TRUE |  | 32, 33, 73
Red | S | 73 | 50 | 0 | 55 | 0 | -1.241 | TRUE | FALSE | FALSE |  | 72, 74
Red | S | 74 | 50 | 0 | 55 | 0 | -1.241 | TRUE | FALSE | FALSE |  | 73, 75
Red | S | 75 | 50 | 0 | 55 | 0 | -1.241 | TRUE | FALSE | FALSE |  | 74, 76
Red | T | 76 | 50 | 0 | 55 | 0 | -1.241 | TRUE | FALSE | TRUE |  | 27, 28, 75
Red | U | 77 | 75 | 0 | 40 | 0 | 4.125 | FALSE | FALSE | TRUE |  | 9, 10, 78
Red | Yard | 78 | 50 | 0 | 40 | 0 | 4.125 | FALSE | FALSE |  |  | 77