## Sheet1
Line | Section | Block Number | Block Length (m) | Block Grade (%) | Speed Limit (Km/Hr) | ELEVATION (M) | CUMALTIVE ELEVATION (M) | Underground | Crossing Signal | Light Signal | Station | Connecting Blocks
Green | A | 1 | 100 | 0.5 | 45 | 0.5 | 0.5 | FALSE | FALSE | TRUE |  | 2, 12, 13
Green | A | 2 | 100 | 1 | 45 | 1 | 1.5 | FALSE | FALSE | FALSE | Pioneer | 1, 3
Green | A | 3 | 100 | 1.5 | 45 | 1.5 | 3 | FALSE | FALSE | FALSE |  | 2, 4
Green | B | 4 | 100 | 2 | 45 | 2 | 5 | FALSE | FALSE | FALSE |  | 3, 5
Green | B | 5 | 100 | 3 | 45 | 3 | 8 | FALSE | FALSE | FALSE |  | 4, 6
Green | B | 6 | 100 | 4 | 45 | 4 | 12 | FALSE | FALSE | FALSE |  | 5, 7
Green | C | 7 | 100 | 5 | 45 | 5 | 17 | FALSE | FALSE | FALSE |  | 6, 8
Green | C | 8 | 100 | 0 | 45 | 0 | 17 | FALSE | FALSE | FALSE |  | 7, 9
Green | C | 9 | 100 | -5 | 45 | -5 | 12 | FALSE | FALSE | FALSE | Edgebrook | 8, 10
Green | C | 10 | 100 | -4.5 | 45 | -4.5 | 7.5 | FALSE | FALSE | FALSE |  | 9, 11
Green | C | 11 | 100 | -4 | 45 | -4 | 3.5 | FALSE | FALSE | FALSE |  | 10, 12
Green | C | 12 | 100 | -3 | 45 | -3 | 0.5 | FALSE | FALSE | TRUE |  | 1, 11, 13
Green | D | 13 | 150 | 0 | 70 | 0 | 0.5 | FALSE | FALSE | TRUE |  | 1, 12, 14
Green | D | 14 | 150 | 0 | 70 | 0 | 0.5 | FALSE | FALSE | FALSE |  | 13, 15
Green | D | 15 | 150 | 0 | 70 | 0 | 0.5 | FALSE | FALSE | FALSE |  | 14, 16
Green | D | 16 | 150 | 0 | 70 | 0 | 0.5 | FALSE | FALSE | FALSE | Station | 15, 17
Green | E | 17 | 150 | 0 | 60 | 0 | 0.5 | FALSE | FALSE | FALSE |  | 16, 18
Green | E | 18 | 150 | 0 | 60 | 0 | 0.5 | FALSE | FALSE | FALSE |  | 17, 19
Green | E | 19 | 150 | 0 | 60 | 0 | 0.5 | FALSE | TRUE | FALSE |  | 18, 20
Green | E | 20 | 150 | 0 | 60 | 0 | 0.5 | FALSE | FALSE | FALSE |  | 19, 21
Green | F | 21 | 300 | 0 | 70 | 0 | 0.5 | FALSE | FALSE | FALSE |  | 20, 22
Green | F | 22 | 300 | 0 | 70 | 0 | 0.5 | FALSE | FALSE | FALSE | Whited | 21, 23
Green | F | 23 | 300 | 0 | 70 | 0 | 0.5 | FALSE | FALSE | FALSE |  | 22, 24
Green | F | 24 | 300 | 0 | 70 | 0 | 0.5 | FALSE | FALSE | FALSE |  | 23, 25
Green | F | 25 | 200 | 0 | 70 | 0 | 0.5 | FALSE | FALSE | FALSE |  | 24, 26
Green | F | 26 | 100 | 0 | 70 | 0 | 0.5 | FALSE | FALSE | FALSE |  | 25, 27
Green | F | 27 | 50 | 0 | 30 | 0 | 0.5 | FALSE | FALSE | FALSE |  | 26, 28
Green | F | 28 | 50 | 0 | 30 | 0 | 0.5 | FALSE | FALSE | FALSE |  | 27, 29
Green | G | 29 | 50 | 0 | 30 | 0 | 0.5 | FALSE | FALSE | TRUE |  | 28, 30, 150
Green | G | 30 | 50 | 0 | 30 | 0 | 0.5 | FALSE | FALSE | TRUE |  | 29, 31, 150
Green | G | 31 | 50 | 0 | 30 | 0 | 0.5 | FALSE | FALSE | FALSE | South Bank | 30, 32
Green | G | 32 | 50 | 0 | 30 | 0 | 0.5 | FALSE | FALSE | FALSE |  | 31, 33
Green | H | 33 | 50 | 0 | 30 | 0 | 0.5 | FALSE | FALSE | FALSE |  | 32, 34
Green | H | 34 | 50 | 0 | 30 | 0 | 0.5 | FALSE | FALSE | FALSE |  | 33, 35
Green | H | 35 | 50 | 0 | 30 | 0 | 0.5 | FALSE | FALSE | FALSE |  | 34, 36
Green | I | 36 | 50 | 0 | 30 | 0 | 0.5 | TRUE | FALSE | FALSE |  | 35, 37
Green | I | 37 | 50 | 0 | 30 | 0 | 0.5 | TRUE | FALSE | FALSE |  | 36, 38
Green | I | 38 | 50 | 0 | 30 | 0 | 0.5 | TRUE | FALSE | FALSE |  | 37, 39
Green | I | 39 | 50 | 0 | 30 | 0 | 0.5 | TRUE | FALSE | FALSE | Central | 38, 40
Green | I | 40 | 50 | 0 | 30 | 0 | 0.5 | TRUE | FALSE | FALSE |  | 39, 41
Green | I | 41 | 50 | 0 | 30 | 0 | 0.5 | TRUE | FALSE | FALSE |  | 40, 42
Green | I | 42 | 50 | 0 | 30 | 0 | 0.5 | TRUE | FALSE | FALSE |  | 41, 43
Green | I | 43 | 50 | 0 | 30 | 0 | 0.5 | TRUE | FALSE | FALSE |  | 42, 44
Green | I | 44 | 50 | 0 | 30 | 0 | 0.5 | TRUE | FALSE | FALSE |  | 43, 45
Green | I | 45 | 50 | 0 | 30 | 0 | 0.5 | TRUE | FALSE | FALSE |  | 44, 46
Green | I | 46 | 50 | 0 | 30 | 0 | 0.5 | TRUE | FALSE | FALSE |  | 45, 47
Green | I | 47 | 50 | 0 | 30 | 0 | 0.5 | TRUE | FALSE | FALSE |  | 46, 48
Green | I | 48 | 50 | 0 | 30 | 0 | 0.5 | TRUE | FALSE | FALSE | Inglewood | 47, 49
Green | I | 49 | 50 | 0 | 30 | 0 | 0.5 | TRUE | FALSE | FALSE |  | 48, 50
Green | I | 50 | 50 | 0 | 30 | 0 | 0.5 | TRUE | FALSE | FALSE |  | 49, 51
Green | I | 51 | 50 | 0 | 30 | 0 | 0.5 | TRUE | FALSE | FALSE |  | 50, 52
Green | I | 52 | 50 | 0 | 30 | 0 | 0.5 | TRUE | FALSE | FALSE |  | 51, 53
Green | I | 53 | 50 | 0 | 30 | 0 | 0.5 | TRUE | FALSE | FALSE |  | 52, 54
Green | I | 54 | 50 | 0 | 30 | 0 | 0.5 | TRUE | FALSE | FALSE |  | 53, 55
Green | I | 55 | 50 | 0 | 30 | 0 | 0.5 | TRUE | FALSE | FALSE |  | 54, 56
Green | I | 56 | 50 | 0 | 30 | 0 | 0.5 | TRUE | FALSE | FALSE |  | 55, 57
Green | I | 57 | 50 | 0 | 30 | 0 | 0.5 | TRUE | FALSE | FALSE | Overbrook | 56, 58
Green | J | 58 | 50 | 0 | 30 | 0 | 0.5 | FALSE | FALSE | FALSE |  | 57, 59
Green | J | 59 | 50 | 0 | 30 | 0 | 0.5 | FALSE | FALSE | FALSE |  | 58, 60
Green | J | 60 | 50 | 0 | 30 | 0 | 0.5 | FALSE | FALSE | FALSE |  | 59, 61
Green | J | 61 | 50 | 0 | 30 | 0 | 0.5 | FALSE | FALSE | FALSE |  | 60, 62
Green | J | 62 | 50 | 0 | 30 | 0 | 0.5 | FALSE | FALSE | FALSE |  | 61, 63
Green | K | 63 | 100 | 0 | 70 | 0 | 0.5 | FALSE | FALSE | FALSE |  | 62, 64
Green | K | 64 | 100 | 0 | 70 | 0 | 0.5 | FALSE | FALSE | FALSE |  | 63, 65
Green | K | 65 | 200 | 0 | 70 | 0 | 0.5 | FALSE | FALSE | FALSE | Glenbury | 64, 66
Green | K | 66 | 200 | 0 | 70 | 0 | 0.5 | FALSE | FALSE | FALSE |  | 65, 67
Green | K | 67 | 100 | 0 | 40 | 0 | 0.5 | FALSE | FALSE | FALSE |  | 66, 68
Green | K | 68 | 100 | 0 | 40 | 0 | 0.5 | FALSE | FALSE | FALSE |  | 67, 69
Green | L | 69 | 100 | 0 | 40 | 0 | 0.5 | FALSE | FALSE | FALSE |  | 68, 70
Green | L | 70 | 100 | 0 | 40 | 0 | 0.5 | FALSE | FALSE | FALSE |  | 69, 71
Green | L | 71 | 100 | 0 | 40 | 0 | 0.5 | FALSE | FALSE | FALSE |  | 70, 72
Green | L | 72 | 100 | 0 | 40 | 0 | 0.5 | FALSE | FALSE | FALSE |  | 71, 73
Green | L | 73 | 100 | 0 | 40 | 0 | 0.5 | FALSE | FALSE | FALSE | Dormont | 72, 74
Green | M | 74 | 100 | 0 | 40 | 0 | 0.5 | FALSE | FALSE | FALSE |  | 73, 75
Green | M | 75 | 100 | 0 | 40 | 0 | 0.5 | FALSE | FALSE | FALSE |  | 74, 76
Green | M | 76 | 100 | 0 | 40 | 0 | 0.5 | FALSE | FALSE | TRUE |  | 75, 77, 101
Green | N | 77 | 300 | 0 | 70 | 0 | 0.5 | FALSE | FALSE | TRUE | Mt. Lebanon | 76, 78, 101
Green | N | 78 | 300 | 0 | 70 | 0 | 0.5 | FALSE | FALSE | FALSE |  | 77, 79
Green | N | 79 | 300 | 0 | 70 | 0 | 0.5 | FALSE | FALSE | FALSE |  | 78, 80
Green | N | 80 | 300 | 0 | 70 | 0 | 0.5 | FALSE | FALSE | FALSE |  | 79, 81
Green | N | 81 | 300 | 0 | 70 | 0 | 0.5 | FALSE | FALSE | FALSE |  | 80, 82
Green | N | 82 | 300 | 0 | 70 | 0 | 0.5 | FALSE | FALSE | FALSE |  | 81, 83
Green | N | 83 | 300 | 0 | 70 | 0 | 0.5 | FALSE | FALSE | FALSE |  | 82, 84
Green | N | 84 | 300 | 0 | 70 | 0 | 0.5 | FALSE | FALSE | FALSE |  | 83, 85
Green | N | 85 | 300 | 0 | 70 | 0 | 0.5 | FALSE | FALSE | TRUE |  | 84, 86, 100
Green | O | 86 | 100 | 0 | 25 | 0 | 0.5 | FALSE | FALSE | TRUE |  | 85, 87, 100
Green | O | 87 | 86.6 | 0 | 25 | 0 | 0.5 | FALSE | FALSE | FALSE |  | 86, 88
Green | O | 88 | 100 | 0 | 25 | 0 | 0.5 | FALSE | FALSE | FALSE |  | 87, 89
Green | P | 89 | 75 | -0.5 | 25 | -0.375 | 0.125 | FALSE | FALSE | FALSE |  | 88, 90
Green | P | 90 | 75 | -1 | 25 | -0.75 | -0.625 | FALSE | FALSE | FALSE |  | 89, 91
Green | P | 91 | 75 | -2 | 25 | -1.5 | -2.125 | FALSE | FALSE | FALSE |  | 90, 92
Green | P | 92 | 75 | 0 | 25 | 0 | -2.125 | FALSE | FALSE | FALSE |  | 91, 93
Green | P | 93 | 75 | 2 | 25 | 1.5 | -0.625 | FALSE | FALSE | FALSE |  | 92, 94
Green | P | 94 | 75 | 1 | 25 | 0.75 | 0.125 | FALSE | FALSE | FALSE |  | 93, 95
Green | P | 95 | 75 | 0.5 | 25 | 0.375 | 0.5 | FALSE | FALSE | FALSE |  | 94, 96
Green | P | 96 | 75 | 0 | 25 | 0 | 0.5 | FALSE | FALSE | FALSE | Castle Shannon | 95, 97
Green | P | 97 | 75 | 0 | 25 | 0 | 0.5 | FALSE | FALSE | FALSE |  | 96, 98
Green | Q | 98 | 75 | 0 | 25 | 0 | 0.5 | FALSE | FALSE | FALSE |  | 97, 99
Green | Q | 99 | 75 | 0 | 25 | 0 | 0.5 | FALSE | FALSE | FALSE |  | 98, 100
Green | Q | 100 | 75 | 0 | 25 | 0 | 0.5 | FALSE | FALSE | TRUE |  | 85, 86, 99
Green | R | 101 | 35 | 0 | 26 | 0 | 0.5 | FALSE | FALSE | TRUE |  | 76, 77, 102
Green | S | 102 | 100 | 0 | 28 | 0 | 0.5 | FALSE | FALSE | FALSE |  | 101, 103
Green | S | 103 | 100 | 0 | 28 | 0 | 0.5 | FALSE | FALSE | FALSE |  | 102, 104
Green | S | 104 | 80 | 0 | 28 | 0 | 0.5 | FALSE | FALSE | FALSE |  | 103, 105
Green | T | 105 | 100 | 0 | 28 | 0 | 0.5 | FALSE | FALSE | FALSE | Dormont | 104, 106
Green | T | 106 | 100 | 0 | 28 | 0 | 0.5 | FALSE | FALSE | FALSE |  | 105, 107
Green | T | 107 | 90 | 0 | 28 | 0 | 0.5 | FALSE | FALSE | FALSE |  | 106, 108
Green | T | 108 | 100 | 0 | 28 | 0 | 0.5 | FALSE | FALSE | FALSE |  | 107, 109
Green | T | 109 | 100 | 0 | 28 | 0 | 0.5 | FALSE | FALSE | FALSE |  | 108, 110
Green | U | 110 | 100 | 0 | 30 | 0 | 0.5 | FALSE | FALSE | FALSE |  | 109, 111
Green | U | 111 | 100 | 0 | 30 | 0 | 0.5 | FALSE | FALSE | FALSE |  | 110, 112
Green | U | 112 | 100 | 0 | 30 | 0 | 0.5 | FALSE | FALSE | FALSE |  | 111, 113
Green | U | 113 | 100 | 0 | 30 | 0 | 0.5 | FALSE | FALSE | FALSE |  | 112, 114
Green | U | 114 | 162 | 0 | 30 | 0 | 0.5 | FALSE | FALSE | FALSE | Glenbury | 113, 115
Green | U | 115 | 100 | 0 | 30 | 0 | 0.5 | FALSE | FALSE | FALSE |  | 114, 116
Green | U | 116 | 100 | 0 | 30 | 0 | 0.5 | FALSE | FALSE | FALSE |  | 115, 117
Green | V | 117 | 50 | 0 | 15 | 0 | 0.5 | FALSE | FALSE | FALSE |  | 116, 118
Green | V | 118 | 50 | 0 | 15 | 0 | 0.5 | FALSE | FALSE | FALSE |  | 117, 119
Green | V | 119 | 40 | 0 | 15 | 0 | 0.5 | FALSE | FALSE | FALSE |  | 118, 120
Green | V | 120 | 50 | 0 | 15 | 0 | 0.5 | FALSE | FALSE | FALSE |  | 119, 121
Green | V | 121 | 50 | 0 | 15 | 0 | 0.5 | FALSE | FALSE | FALSE |  | 120, 122
Green | W | 122 | 50 | 0 | 20 | 0 | 0.5 | TRUE | FALSE | FALSE |  | 121, 123
Green | W | 123 | 50 | 0 | 20 | 0 | 0.5 | TRUE | FALSE | FALSE | Overbrook | 122, 124
Green | W | 124 | 50 | 0 | 20 | 0 | 0.5 | TRUE | FALSE | FALSE |  | 123, 125
Green | W | 125 | 50 | 0 | 20 | 0 | 0.5 | TRUE | FALSE | FALSE |  | 124, 126
Green | W | 126 | 50 | 0 | 20 | 0 | 0.5 | TRUE | FALSE | FALSE |  | 125, 127
Green | W | 127 | 50 | 0 | 20 | 0 | 0.5 | TRUE | FALSE | FALSE |  | 126, 128
Green | W | 128 | 50 | 0 | 20 | 0 | 0.5 | TRUE | FALSE | FALSE |  | 127, 129
Green | W | 129 | 50 | 0 | 20 | 0 | 0.5 | TRUE | FALSE | FALSE |  | 128, 130
Green | W | 130 | 50 | 0 | 20 | 0 | 0.5 | TRUE | FALSE | FALSE |  | 129, 131
Green | W | 131 | 50 | 0 | 20 | 0 | 0.5 | TRUE | FALSE | FALSE |  | 130, 132
Green | W | 132 | 50 | 0 | 20 | 0 | 0.5 | TRUE | FALSE | FALSE | Inglewood | 131, 133
Green | W | 133 | 50 | 0 | 20 | 0 | 0.5 | TRUE | FALSE | FALSE |  | 132, 134
Green | W | 134 | 50 | 0 | 20 | 0 | 0.5 | TRUE | FALSE | FALSE |  | 133, 135
Green | W | 135 | 50 | 0 | 20 | 0 | 0.5 | TRUE | FALSE | FALSE |  | 134, 136
Green | W | 136 | 50 | 0 | 20 | 0 | 0.5 | TRUE | FALSE | FALSE |  | 135, 137
Green | W | 137 | 50 | 0 | 20 | 0 | 0.5 | TRUE | FALSE | FALSE |  | 136, 138
Green | W | 138 | 50 | 0 | 20 | 0 | 0.5 | TRUE | FALSE | FALSE |  | 137, 139
Green | W | 139 | 50 | 0 | 20 | 0 | 0.5 | TRUE | FALSE | FALSE |  | 138, 140
Green | W | 140 | 50 | 0 | 20 | 0 | 0.5 | TRUE | FALSE | FALSE |  | 139, 141
Green | W | 141 | 50 | 0 | 20 | 0 | 0.5 | TRUE | FALSE | FALSE | Central | 140, 142
Green | W | 142 | 50 | 0 | 20 | 0 | 0.5 | TRUE | FALSE | FALSE |  | 141, 143
Green | W | 143 | 50 | 0 | 20 | 0 | 0.5 | TRUE | FALSE | FALSE |  | 142, 144
Green | X | 144 | 50 | 0 | 20 | 0 | 0.5 | FALSE | FALSE | FALSE |  | 143, 145
Green | X | 145 | 50 | 0 | 20 | 0 | 0.5 | FALSE | FALSE | FALSE |  | 144, 146
Green | X | 146 | 50 | 0 | 20 | 0 | 0.5 | FALSE | FALSE | FALSE |  | 145, 147
Green | Y | 147 | 50 | 0 | 20 | 0 | 0.5 | FALSE | FALSE | FALSE |  | 146, 148
Green | Y | 148 | 184 | 0 | 20 | 0 | 0.5 | FALSE | FALSE | FALSE |  | 147, 149
Green | Y | 149 | 40 | 0 | 20 | 0 | 0.5 | FALSE | FALSE | FALSE |  | 148, 150
Green | Z | 150 | 35 | 0 | 20 | 0 | 0.5 | FALSE | FALSE | TRUE |  | 29, 30, 149
Green | J | 151 | 57 | 0 | 30 | 0 | 0.5 | FALSE | FALSE | TRUE |  | 57, 58, 152
Green | Yard | 152 | 50 | 0 | 30 | 0 | 0.5 | FALSE | FALSE | FALSE |  | 151, 153
Green | J | 153 | 63 | 0 | 30 | 0 | 0.5 | FALSE | FALSE | TRUE |  | 62, 63, 152